## Sheet1
R1	2000	2001
R2	900	10000
C1	0.00000001	0.000001

T1	0.000020097	0.008316693
T2	0.000006237	0.00693
F	37973.7221842485	65.5879934095
duty	0.2368421053	0.4545247943		5000

		2.885
	-14.98	30.48

## Sheet2
Timer clocks, freq					sound freq	wavelength		5 cents high	5 cents low
				1	C	65.41 Hz	15.29 ms
	Timer 0	Timer 1	Timer 2	Timer 2					1	C#	69.30 Hz	14.43 ms	858.11 us
bits	8	16	8	8					1	D	73.42 Hz	13.62 ms	809.95 us
clock	16. Mhz	16000000	16000000	16000000					1	D#	77.78 Hz	12.86 ms	764.49 us
prescale	64	8	128	64					1	E	82.41 Hz	12.13 ms	721.58 us					.5-2ms
freq_scaled	250. Khz	2000000	125000	250000					1	F	87.31 Hz	11.45 ms	681.08 us
max frequency	125. Khz	1000000	62500	125000					1	F#	92.50 Hz	10.81 ms	642.85 us					Component	#output	#input	Frequency	resolution
min freq	488.28 Hz	15.2587890625	244.140625	488.28125					1	G	98.00 Hz	10.2 ms	606.77 us					Servo	2	0	500 Hz
min period/incriment	8. us	1000 ns	16. us	8. us		we make	error		1	G#	103.83 Hz	9.63 ms	572.72 us
max period	2.05 ms	65.54 ms	4.1 ms	2.05 ms					1	A	110.00 Hz	9.09 ms	540.57 us
				1	A#	116.54 Hz	8.58 ms	510.23 us
				1	B	123.47 Hz	8.1 ms	481.6 us
				2	C	130.81 Hz	7.64 ms	454.57 us
38Khz					2	C#	138.59 Hz	7.22 ms	429.05 us
26.32 us					2	D	146.83 Hz	6.81 ms	404.97 us
				2	D#	155.56 Hz	6.43 ms	382.24 us	156.0134262615	155.1148550474
				2	E	164.81 Hz	6.07 ms	360.79 us
37.9939209726					2	F	174.61 Hz	5.73 ms	340.54 us
22.7963525836					2	F#	185.00 Hz	5.41 ms	321.43 us
7.5987841945					2	G	196.00 Hz	5.1 ms	303.39 us
				min				2	G#	207.65 Hz	4.82 ms	286.36 us
				2	A	220.00 Hz	4.55 ms	270.29 us
		error in cents for making the following notes					2	A#	233.08 Hz	4.29 ms	255.12 us
				2	B	246.94 Hz	4.05 ms	240.8 us
		0.12	-0.79	-0.79	0.79	3808000	14256.4329714281	6.47		C	261.63 Hz	3.82 ms	227.28 us
		-0.13	3.71	-0.13	0.13	3616000	-8270.3364359117	-3.96		C#	277.18 Hz	3.61 ms	214.53 us
		0.12	-1.40	-1.40	1.40	3392000	13243.3565379111	6.75		D	293.66 Hz	3.41 ms	202.49 us					8.3333333333
		0.07	-1.01	-1.01	1.01	3200000	14121.7326661237	7.62		D#	311.13 Hz	3.21 ms	191.12 us
		-0.16	-3.58	0.99	0.99	3040000	-6273.0587044689	-3.58		E	329.63 Hz	3.03 ms	180.39 us
		0.28	-0.33	-0.33	0.33	2848000	15456.931579256	9.37		F	349.23 Hz	2.86 ms	170.27 us
		-0.16	-0.80	-0.80	0.80	2688000	14743.4431880014	9.47		F#	369.99 Hz	2.7 ms	160.71 us
		0.03	4.79	-0.64	0.64	2560000	-8949.8902059719	-6.06		G	392.00 Hz	2.55 ms	151.69 us
		-0.09	5.67	-0.09	0.09	2400000	7870.668998397	5.67		G#	415.30 Hz	2.41 ms	143.18 us
		-0.21	0.55	0.55	0.55	2272000	727.2727272715	0.55		A	440.00 Hz	2.27 ms	135.14 us
		0.14	0.94	0.94	0.94	2144000	1168.8924583932	0.94		A#	466.16 Hz	2.15 ms	127.56 us
		-0.20	-6.17	0.66	0.66	2016000	8769.8139553154	7.51		B	493.88 Hz	2.02 ms	120.4 us		496.0317460317
		0.12	6.47	-0.79	0.79					C	523.25 Hz	1.91 ms	113.64 us					16000000
		-0.13	-3.96	3.71	3.71					C#	554.37 Hz	1.8 ms	107.26 us
		-0.38	6.75	-1.40	1.40					D	587.33 Hz	1.7 ms	101.24 us
		0.07	7.62	-1.01	1.01					D#	622.25 Hz	1.61 ms	95.56 us
		-0.16	-3.58	-3.58	3.58					E	659.26 Hz	1.52 ms	90.2 us
		-0.33	9.37	-0.33	0.33					F	698.46 Hz	1.43 ms	85.14 us
		0.48	9.47	-0.80	0.80					F#	739.99 Hz	1.35 ms	80.36 us
		-0.64	-6.06	4.79	4.79					G	783.99 Hz	1.28 ms	75.85 us
		-0.09	5.67	5.67	5.67					G#	830.61 Hz	1.2 ms	71.59 us
		0.55	0.55	0.55	0.55					A	880.00 Hz	1.14 ms	67.57 us
		-0.67	0.94	0.94	0.94					A#	932.33 Hz	1.07 ms	63.78 us
		0.66	7.51	-6.17	6.17					B	987.77 Hz	1.01 ms	60.2 us
		-0.79	-8.02	6.47	6.47					C	1046.50 Hz	955.56 us	56.82 us
		-0.13	11.42	-3.96	3.96					C#	1108.73 Hz	901.93 us	53.63 us		1157.4074074074
		0.63	6.75	6.75	6.75					D	1174.66 Hz	851.31 us	50.62 us
		-1.01	7.62	7.62	7.62					D#	1244.51 Hz	803.53 us	47.78 us
		0.99	14.74	-3.58	3.58					E	1318.51 Hz	758.43 us	45.1 us		1333.2530722779

Servo

	Timer 0	Timer 1	Timer 2					Note		Frequency at different octaves
bits	8	16	8					A	55.00 Hz	110.00 Hz	220.00 Hz	440.00 Hz	880.00 Hz
clock	16. Mhz	16000000	16000000					A#	58.27 Hz	116.54 Hz	233.08 Hz	466.16 Hz	932.33 Hz
prescale	1	8	256					B	61.74 Hz	123.47 Hz	246.94 Hz	493.88 Hz	987.77 Hz
freq_scaled	16. Mhz	2000000	62500					C	65.41 Hz	130.81 Hz	261.63 Hz	523.25 Hz	1046.50 Hz
max frequency	8. Mhz	1000000	31250					C#	69.30 Hz	138.59 Hz	277.18 Hz	554.37 Hz	1108.73 Hz
min freq	31.25 Khz	15.2587890625	122.0703125					D	73.42 Hz	146.83 Hz	293.66 Hz	587.33 Hz	1174.66 Hz
min period/increment	125 ns	1000 ns	32. us					D#	77.78 Hz	155.56 Hz	311.13 Hz	622.25 Hz	1244.51 Hz
max period	32. us	65.54 ms	8.19 ms					E	82.41 Hz	164.81 Hz	329.63 Hz	659.26 Hz	1318.51 Hz
				F	87.31 Hz	174.61 Hz	349.23 Hz	698.46 Hz	1396.91 Hz
				F#	92.50 Hz	185.00 Hz	369.99 Hz	739.99 Hz	1479.98 Hz
min pulse – 544					G	98.00 Hz	196.00 Hz	392.00 Hz	783.99 Hz	1567.98 Hz
max pulse – 2400					G#	103.83 Hz	207.65 Hz	415.30 Hz	830.61 Hz	1661.22 Hz

				0.0166666667
OCRnx	freq
100	79207.9207920792
200	39800.9950248756
210	37914.691943128	0.000026375
211	37735.8490566038	37.9146919431
212	37558.6854460094
213	37383.1775700935
215	37037.037037037
209	38095.2380952381
208	38277.5119617225
	8000000
	8000000
	8000000
	8000000

## Sheet3
		Testing which prescale is best at which frequency

		Different prescale values:
		bits	8	8	8	8	8
		clock	16. Mhz	16. Mhz	16. Mhz	16. Mhz	16. Mhz
		prescale	1024	256	128	64	32
		freq_scaled	15.63 Khz	62.5 Khz	125. Khz	250. Khz	500. Khz
		max frequency	7.81 Khz	31.25 Khz	62.5 Khz	125. Khz	250. Khz
		min freq	30.52 Hz	122.07 Hz	244.14 Hz	488.28 Hz	976.56 Hz
		min period/incriment	128. us	32. us	16. us	8. us	4. us
		max period	32.77 ms	8.19 ms	4.1 ms	2.05 ms	1.02 ms
Note	Freq	wavelength	-------------------------------------Error in cents--------------------------------------------
A	55.00 Hz	18.18 ms	0.55	0.55	0.55	-0.21	0.17	142	568	1,136	2,273	4,545	#DIV/0!			55
A#	58.27 Hz	17.16 ms	0.94	0.94	-0.67	0.14	0.14	134	536	1,073	2,145	4,290	#DIV/0!			58
B	61.74 Hz	16.2 ms	-6.17	0.66	0.66	-0.20	-0.20	127	506	1,012	2,025	4,050	#DIV/0!			62
C	65.41 Hz	15.29 ms	6.47	-0.79	-0.79	0.12	0.12	119	478	956	1,911	3,822	#DIV/0!			65
C#	69.30 Hz	14.43 ms	-3.96	-0.13	-0.13	-0.13	-0.13	113	451	902	1,804	3,608	#DIV/0!			69
D	73.42 Hz	13.62 ms	6.75	-1.40	0.63	-0.38	0.12	106	426	851	1,703	3,405	#DIV/0!			73
D#	77.78 Hz	12.86 ms	7.62	-1.01	-1.01	0.07	0.07	100	402	804	1,607	3,214	#DIV/0!			78
E	82.41 Hz	12.13 ms	-3.58	0.99	0.99	-0.16	-0.16	95	379	758	1,517	3,034	#DIV/0!			82
F	87.31 Hz	11.45 ms	9.37	-0.33	-0.33	-0.33	0.28	89	358	716	1,432	2,863				87
F#	92.50 Hz	10.81 ms	9.47	-0.80	-0.80	0.48	-0.16	84	338	676	1,351	2,703				92
G	98.00 Hz	10.2 ms	-6.06	-0.64	-0.64	-0.64	0.03	80	319	638	1,276	2,551				98
G#	103.83 Hz	9.63 ms	5.67	-0.09	-0.09	-0.09	-0.09	75	301	602	1,204	2,408				104
A	110.00 Hz	9.09 ms	0.55	0.55	0.55	0.55	-0.21	71	284	568	1,136	2,273				110
A#	116.54 Hz	8.58 ms	0.94	0.94	0.94	-0.67	0.14	67	268	536	1,073	2,145				117
B	123.47 Hz	8.1 ms	7.51	0.66	0.66	0.66	-0.20	63	253	506	1,012	2,025				123
C	130.81 Hz	7.64 ms	-8.02	-0.79	-0.79	-0.79	0.12	60	239	478	956	1,911				131
C#	138.59 Hz	7.22 ms	11.42	3.71	-0.13	-0.13	-0.13	56	225	451	902	1,804				139
D	146.83 Hz	6.81 ms	6.75	-1.40	-1.40	0.63	-0.38	53	213	426	851	1,703				147
D#	155.56 Hz	6.43 ms	7.62	-1.01	-1.01	-1.01	0.07	50	201	402	804	1,607				156
E	164.81 Hz	6.07 ms	14.74	-3.58	0.99	0.99	-0.16	47	190	379	758	1,517				165
F	174.61 Hz	5.73 ms	-9.97	-0.33	-0.33	-0.33	-0.33	45	179	358	716	1,432				175
F#	185.00 Hz	5.41 ms	9.47	-0.80	-0.80	-0.80	0.48	42	169	338	676	1,351				185
G	196.00 Hz	5.1 ms	-6.06	4.79	-0.64	-0.64	-0.64	40	159	319	638	1,276				196
G#	207.65 Hz	4.82 ms	-17.26	5.67	-0.09	-0.09	-0.09	38	150	301	602	1,204				208
A	220.00 Hz	4.55 ms	-23.66	0.55	0.55	0.55	0.55	36	142	284	568	1,136				220
A#	233.08 Hz	4.29 ms	-24.70	0.94	0.94	0.94	-0.67	34	134	268	536	1,073				233
B	246.94 Hz	4.05 ms	-19.75	-6.17	0.66	0.66	0.66	32	127	253	506	1,012				247
C	261.63 Hz	3.82 ms	-8.02	6.47	-0.79	-0.79	-0.79	30	119	239	478	956				262
C#	277.18 Hz	3.61 ms	11.42	-3.96	3.71	-0.13	-0.13	28	113	225	451	902				277
D	293.66 Hz	3.41 ms	-25.61	6.75	-1.40	-1.40	0.63	27	106	213	426	851				294
D#	311.13 Hz	3.21 ms	7.62	7.62	-1.01	-1.01	-1.01	25	100	201	402	804				311
E	329.63 Hz	3.03 ms	-21.70	-3.58	-3.58	0.99	0.99	24	95	190	379	758				330
F	349.23 Hz	2.86 ms	28.93	9.37	-0.33	-0.33	-0.33	22	89	179	358	716				349
F#	369.99 Hz	2.7 ms	9.47	9.47	-0.80	-0.80	-0.80	21	84	169	338	676				370
G	392.00 Hz	2.55 ms	-6.06	-6.06	4.79	-0.64	-0.64	20	80	159	319	638				392
G#	415.30 Hz	2.41 ms	-17.26	5.67	5.67	-0.09	-0.09	19	75	150	301	602				415
A	440.00 Hz	2.27 ms	-23.66	0.55	0.55	0.55	0.55	18	71	142	284	568				440
A#	466.16 Hz	2.15 ms	-24.70	0.94	0.94	0.94	0.94	17	67	134	268	536				466
B	493.88 Hz	2.02 ms	-19.75	7.51	-6.17	0.66	0.66	16	63	127	253	506				494
C	523.25 Hz	1.91 ms	-8.02	-8.02	6.47	-0.79	-0.79	15	60	119	239	478				523
C#	554.37 Hz	1.8 ms	11.42	11.42	-3.96	3.71	-0.13	14	56	113	225	451				554
D	587.33 Hz	1.7 ms	39.72	6.75	6.75	-1.40	-1.40	13	53	106	213	426				587
D#	622.25 Hz	1.61 ms	-60.27	7.62	7.62	-1.01	-1.01	13	50	100	201	402				622
E	659.26 Hz	1.52 ms	-21.70	14.74	-3.58	-3.58	0.99	12	47	95	190	379				659
F	698.46 Hz	1.43 ms	28.93	-9.97	9.37	-0.33	-0.33	11	45	89	179	358				698
F#	739.99 Hz	1.35 ms	-71.06	9.47	9.47	-0.80	-0.80	11	42	84	169	338				740
G	783.99 Hz	1.28 ms	-6.06	-6.06	-6.06	4.79	-0.64	10	40	80	159	319				784
G#	830.61 Hz	1.2 ms	76.33	-17.26	5.67	5.67	-0.09	9	38	75	150	301				831
A	880.00 Hz	1.14 ms	-23.66	-23.66	0.55	0.55	0.55	9	36	71	142	284				880
A#	932.33 Hz	1.07 ms	80.24	-24.70	0.94	0.94	0.94	8	34	67	134	268				932
B	987.77 Hz	1.01 ms	-19.75	-19.75	7.51	-6.17	0.66	8	32	63	127	253				988
C	1046.50 Hz	955.56 us	111.42	-8.02	-8.02	6.47	-0.79	7	30	60	119	239				1047
C#	1108.73 Hz	901.93 us	11.42	11.42	11.42	-3.96	3.71	7	28	56	113	225				1109
D	1174.66 Hz	851.31 us	-88.57	-25.61	6.75	6.75	-1.40	7	27	53	106	213				1175
D#	1244.51 Hz	803.53 us	78.29	7.62	7.62	7.62	-1.01	6	25	50	100	201				1245
E	1318.51 Hz	758.43 us	-21.70	-21.70	14.74	-3.58	-3.58	6	24	47	95	190				1319
F	1396.91 Hz	715.86 us	-121.69	28.93	-9.97	9.37	-0.33	6	22	45	89	179				1397
F#	1479.98 Hz	675.69 us	93.93	9.47	9.47	9.47	-0.80	5	21	42	84	169				1480
G	1567.98 Hz	637.76 us	-6.06	-6.06	-6.06	-6.06	4.79	5	20	40	80	159				1568
G#	1661.22 Hz	601.97 us	-106.05	-17.26	-17.26	5.67	5.67	5.00	19.00	38.00	75.00	150.00				1661
A	1760.00 Hz	568.18 us	180.24	-23.66	-23.66	0.55	0.55	4.00	18.00	36.00	71.00	142.00				1760
A#	1864.66 Hz	536.29 us	80.24	-24.70	-24.70	0.94	0.94					1865
B	1975.53 Hz	506.19 us	-19.75	-19.75	-19.75	7.51	-6.17					1976
C	2093.00 Hz	477.78 us	-119.74	-8.02	-8.02	-8.02	6.47					2093
C#	2217.46 Hz	450.97 us	-219.73	11.42	11.42	11.42	-3.96
D	2349.32 Hz	425.66 us	178.28	39.72	-25.61	6.75	6.75
D#	2489.02 Hz	401.77 us	78.29	-60.27	7.62	7.62	7.62
E	2637.02 Hz	379.22 us	-21.70	-21.70	-21.70	14.74	-3.58
F	2793.83 Hz	357.93 us	-121.69	28.93	28.93	-9.97	9.37
F#	2959.96 Hz	337.84 us	-221.69	-71.06	9.47	9.47	9.47
G	3135.96 Hz	318.88 us	380.22	-6.06	-6.06	-6.06	-6.06
G#	3322.44 Hz	300.98 us	280.23	76.33	-17.26	-17.26	5.67
A	3520.00 Hz	284.09 us	180.24	-23.66	-23.66	-23.66	0.55
A#
B
C
C#
D
D#
E

## Sheet4
board size

x	3.22
y	2.66

		panelizing:
		3.22	6.44	9.66	12.88	16.1
		1	2	3	4	5
2.66	1	8.5652	17.1304	25.6956	34.2608	42.826
5.32	2	17.1304	34.2608	51.3912	68.5216	85.652
7.98	3	25.6956	51.3912	77.0868	102.7824	128.478			7.5187969925
10.64	4	34.2608	68.5216	102.7824	137.0432	171.304
13.3	5	42.826	85.652	128.478	171.304	214.13

		1	2	3	4	5
	1	1.21	2.42	3.63	4.84	42.826
	2	0.61	1.21	1.82	2.42	85.652
	3	0.40	0.81	1.21	1.61	128.478
	4	0.30	0.61	0.91	1.21	171.304
	5	42.826	85.652	128.478	171.304	214.13