## Sheet1
R1	2000	2001
R2	900	10000
C1	0.00000001	0.000001

T1	0.000020097	0.008316693
T2	0.000006237	0.00693
F	37973.7221842485	65.5879934095
duty	0.2368421053	0.4545247943		5000

		2.885
	-14.98	30.48

## Sheet2
Timer clocks, freq					sound freq	wavelength		5 cents high	5 cents low
				1	C	65.41 Hz	15.29 ms
	Timer 0	Timer 1	Timer 2	Timer 2					1	C#	69.30 Hz	14.43 ms	858.11 us
bits	8	16	8	8					1	D	73.42 Hz	13.62 ms	809.95 us
clock	16. Mhz	16000000	16000000	16000000					1	D#	77.78 Hz	12.86 ms	764.49 us
prescale	64	8	128	64					1	E	82.41 Hz	12.13 ms	721.58 us					.5-2ms
freq_scaled	250. Khz	2000000	125000	250000					1	F	87.31 Hz	11.45 ms	681.08 us
max frequency	125. Khz	1000000	62500	125000					1	F#	92.50 Hz	10.81 ms	642.85 us					Component	#output	#input	Frequency	resolution
min freq	488.28 Hz	15.2587890625	244.140625	488.28125					1	G	98.00 Hz	10.2 ms	606.77 us					Servo	2	0	500 Hz
min period/incriment	8. us	1000 ns	16. us	8. us		we make	error		1	G#	103.83 Hz	9.63 ms	572.72 us
max period	2.05 ms	65.54 ms	4.1 ms	2.05 ms					1	A	110.00 Hz	9.09 ms	540.57 us
				1	A#	116.54 Hz	8.58 ms	510.23 us
				1	B	123.47 Hz	8.1 ms	481.6 us
				2	C	130.81 Hz	7.64 ms	454.57 us
38Khz					2	C#	138.59 Hz	7.22 ms	429.05 us
26.32 us					2	D	146.83 Hz	6.81 ms	404.97 us
				2	D#	155.56 Hz	6.43 ms	382.24 us	156.0134262615	155.1148550474
				2	E	164.81 Hz	6.07 ms	360.79 us
37.9939209726					2	F	174.61 Hz	5.73 ms	340.54 us
22.7963525836					2	F#	185.00 Hz	5.41 ms	321.43 us
7.5987841945					2	G	196.00 Hz	5.1 ms	303.39 us
				min				2	G#	207.65 Hz	4.82 ms	286.36 us
				2	A	220.00 Hz	4.55 ms	270.29 us
		error in cents for making the following notes					2	A#	233.08 Hz	4.29 ms	255.12 us
				2	B	246.94 Hz	4.05 ms	240.8 us
		0.12	-0.79	-0.79	0.79	3808000	14256.4329714281	6.47		C	261.63 Hz	3.82 ms	227.28 us
		-0.13	3.71	-0.13	0.13	3616000	-8270.3364359117	-3.96		C#	277.18 Hz	3.61 ms	214.53 us
		0.12	-1.40	-1.40	1.40	3392000	13243.3565379111	6.75		D	293.66 Hz	3.41 ms	202.49 us					8.3333333333
		0.07	-1.01	-1.01	1.01	3200000	14121.7326661237	7.62		D#	311.13 Hz	3.21 ms	191.12 us
		-0.16	-3.58	0.99	0.99	3040000	-6273.0587044689	-3.58		E	329.63 Hz	3.03 ms	180.39 us
		0.28	-0.33	-0.33	0.33	2848000	15456.931579256	9.37		F	349.23 Hz	2.86 ms	170.27 us
		-0.16	-0.80	-0.80	0.80	2688000	14743.4431880014	9.47		F#	369.99 Hz	2.7 ms	160.71 us
		0.03	4.79	-0.64	0.64	2560000	-8949.8902059719	-6.06		G	392.00 Hz	2.55 ms	151.69 us
		-0.09	5.67	-0.09	0.09	2400000	7870.668998397	5.67		G#	415.30 Hz	2.41 ms	143.18 us
		-0.21	0.55	0.55	0.55	2272000	727.2727272715	0.55		A	440.00 Hz	2.27 ms	135.14 us
		0.14	0.94	0.94	0.94	2144000	1168.8924583932	0.94		A#	466.16 Hz	2.15 ms	127.56 us
		-0.20	-6.17	0.66	0.66	2016000	8769.8139553154	7.51		B	493.88 Hz	2.02 ms	120.4 us		496.0317460317
		0.12	6.47	-0.79	0.79					C	523.25 Hz	1.91 ms	113.64 us
		-0.13	-3.96	3.71	3.71					C#	554.37 Hz	1.8 ms	107.26 us
		-0.38	6.75	-1.40	1.40					D	587.33 Hz	1.7 ms	101.24 us
		0.07	7.62	-1.01	1.01					D#	622.25 Hz	1.61 ms	95.56 us
		-0.16	-3.58	-3.58	3.58					E	659.26 Hz	1.52 ms	90.2 us
		-0.33	9.37	-0.33	0.33					F	698.46 Hz	1.43 ms	85.14 us
		0.48	9.47	-0.80	0.80					F#	739.99 Hz	1.35 ms	80.36 us
		-0.64	-6.06	4.79	4.79					G	783.99 Hz	1.28 ms	75.85 us
		-0.09	5.67	5.67	5.67					G#	830.61 Hz	1.2 ms	71.59 us
		0.55	0.55	0.55	0.55					A	880.00 Hz	1.14 ms	67.57 us
		-0.67	0.94	0.94	0.94					A#	932.33 Hz	1.07 ms	63.78 us
		0.66	7.51	-6.17	6.17					B	987.77 Hz	1.01 ms	60.2 us
		-0.79	-8.02	6.47	6.47					C	1046.50 Hz	955.56 us	56.82 us
		-0.13	11.42	-3.96	3.96					C#	1108.73 Hz	901.93 us	53.63 us		1157.4074074074
		0.63	6.75	6.75	6.75					D	1174.66 Hz	851.31 us	50.62 us
		-1.01	7.62	7.62	7.62					D#	1244.51 Hz	803.53 us	47.78 us
		0.99	14.74	-3.58	3.58					E	1318.51 Hz	758.43 us	45.1 us		1333.2530722779

Servo

	Timer 0	Timer 1	Timer 2					Note		Frequency at different octaves
bits	8	16	8					A	55.00 Hz	110.00 Hz	220.00 Hz	440.00 Hz	880.00 Hz
clock	16. Mhz	16000000	16000000					A#	58.27 Hz	116.54 Hz	233.08 Hz	466.16 Hz	932.33 Hz
prescale	1	8	256					B	61.74 Hz	123.47 Hz	246.94 Hz	493.88 Hz	987.77 Hz
freq_scaled	16. Mhz	2000000	62500					C	65.41 Hz	130.81 Hz	261.63 Hz	523.25 Hz	1046.50 Hz
max frequency	8. Mhz	1000000	31250					C#	69.30 Hz	138.59 Hz	277.18 Hz	554.37 Hz	1108.73 Hz
min freq	31.25 Khz	15.2587890625	122.0703125					D	73.42 Hz	146.83 Hz	293.66 Hz	587.33 Hz	1174.66 Hz
min period/increment	125 ns	1000 ns	32. us					D#	77.78 Hz	155.56 Hz	311.13 Hz	622.25 Hz	1244.51 Hz
max period	32. us	65.54 ms	8.19 ms					E	82.41 Hz	164.81 Hz	329.63 Hz	659.26 Hz	1318.51 Hz
				F	87.31 Hz	174.61 Hz	349.23 Hz	698.46 Hz	1396.91 Hz
				F#	92.50 Hz	185.00 Hz	369.99 Hz	739.99 Hz	1479.98 Hz
min pulse – 544					G	98.00 Hz	196.00 Hz	392.00 Hz	783.99 Hz	1567.98 Hz
max pulse – 2400					G#	103.83 Hz	207.65 Hz	415.30 Hz	830.61 Hz	1661.22 Hz

				0.0166666667

## Sheet3
		Testing which prescale is best at which frequency

		Different prescale values:
		bits	8	8	8	8	8
		clock	16. Mhz	16. Mhz	16. Mhz	16. Mhz	16. Mhz
		prescale	1024	256	128	64	32
		freq_scaled	15.63 Khz	62.5 Khz	125. Khz	250. Khz	500. Khz
		max frequency	7.81 Khz	31.25 Khz	62.5 Khz	125. Khz	250. Khz
		min freq	30.52 Hz	122.07 Hz	244.14 Hz	488.28 Hz	976.56 Hz
		min period/incriment	128. us	32. us	16. us	8. us	4. us
		max period	32.77 ms	8.19 ms	4.1 ms	2.05 ms	1.02 ms
Note	Freq	wavelength	-------------------------------------Error in cents--------------------------------------------
A	55.00 Hz	18.18 ms	0.55	0.55	0.55	-0.21	0.17
A#	58.27 Hz	17.16 ms	0.94	0.94	-0.67	0.14	0.14
B	61.74 Hz	16.2 ms	-6.17	0.66	0.66	-0.20	-0.20
C	65.41 Hz	15.29 ms	6.47	-0.79	-0.79	0.12	0.12
C#	69.30 Hz	14.43 ms	-3.96	-0.13	-0.13	-0.13	-0.13
D	73.42 Hz	13.62 ms	6.75	-1.40	0.63	-0.38	0.12
D#	77.78 Hz	12.86 ms	7.62	-1.01	-1.01	0.07	0.07
E	82.41 Hz	12.13 ms	-3.58	0.99	0.99	-0.16	-0.16
F	87.31 Hz	11.45 ms	9.37	-0.33	-0.33	-0.33	0.28
F#	92.50 Hz	10.81 ms	9.47	-0.80	-0.80	0.48	-0.16
G	98.00 Hz	10.2 ms	-6.06	-0.64	-0.64	-0.64	0.03
G#	103.83 Hz	9.63 ms	5.67	-0.09	-0.09	-0.09	-0.09
A	110.00 Hz	9.09 ms	0.55	0.55	0.55	0.55	-0.21
A#	116.54 Hz	8.58 ms	0.94	0.94	0.94	-0.67	0.14
B	123.47 Hz	8.1 ms	7.51	0.66	0.66	0.66	-0.20
C	130.81 Hz	7.64 ms	-8.02	-0.79	-0.79	-0.79	0.12
C#	138.59 Hz	7.22 ms	11.42	3.71	-0.13	-0.13	-0.13
D	146.83 Hz	6.81 ms	6.75	-1.40	-1.40	0.63	-0.38
D#	155.56 Hz	6.43 ms	7.62	-1.01	-1.01	-1.01	0.07
E	164.81 Hz	6.07 ms	14.74	-3.58	0.99	0.99	-0.16
F	174.61 Hz	5.73 ms	-9.97	-0.33	-0.33	-0.33	-0.33
F#	185.00 Hz	5.41 ms	9.47	-0.80	-0.80	-0.80	0.48
G	196.00 Hz	5.1 ms	-6.06	4.79	-0.64	-0.64	-0.64
G#	207.65 Hz	4.82 ms	-17.26	5.67	-0.09	-0.09	-0.09
A	220.00 Hz	4.55 ms	-23.66	0.55	0.55	0.55	0.55
A#	233.08 Hz	4.29 ms	-24.70	0.94	0.94	0.94	-0.67
B	246.94 Hz	4.05 ms	-19.75	-6.17	0.66	0.66	0.66
C	261.63 Hz	3.82 ms	-8.02	6.47	-0.79	-0.79	-0.79
C#	277.18 Hz	3.61 ms	11.42	-3.96	3.71	-0.13	-0.13
D	293.66 Hz	3.41 ms	-25.61	6.75	-1.40	-1.40	0.63
D#	311.13 Hz	3.21 ms	7.62	7.62	-1.01	-1.01	-1.01
E	329.63 Hz	3.03 ms	-21.70	-3.58	-3.58	0.99	0.99
F	349.23 Hz	2.86 ms	28.93	9.37	-0.33	-0.33	-0.33
F#	369.99 Hz	2.7 ms	9.47	9.47	-0.80	-0.80	-0.80
G	392.00 Hz	2.55 ms	-6.06	-6.06	4.79	-0.64	-0.64
G#	415.30 Hz	2.41 ms	-17.26	5.67	5.67	-0.09	-0.09
A	440.00 Hz	2.27 ms	-23.66	0.55	0.55	0.55	0.55
A#	466.16 Hz	2.15 ms	-24.70	0.94	0.94	0.94	0.94
B	493.88 Hz	2.02 ms	-19.75	7.51	-6.17	0.66	0.66
C	523.25 Hz	1.91 ms	-8.02	-8.02	6.47	-0.79	-0.79
C#	554.37 Hz	1.8 ms	11.42	11.42	-3.96	3.71	-0.13
D	587.33 Hz	1.7 ms	39.72	6.75	6.75	-1.40	-1.40
D#	622.25 Hz	1.61 ms	-60.27	7.62	7.62	-1.01	-1.01
E	659.26 Hz	1.52 ms	-21.70	14.74	-3.58	-3.58	0.99
F	698.46 Hz	1.43 ms	28.93	-9.97	9.37	-0.33	-0.33
F#	739.99 Hz	1.35 ms	-71.06	9.47	9.47	-0.80	-0.80
G	783.99 Hz	1.28 ms	-6.06	-6.06	-6.06	4.79	-0.64
G#	830.61 Hz	1.2 ms	76.33	-17.26	5.67	5.67	-0.09
A	880.00 Hz	1.14 ms	-23.66	-23.66	0.55	0.55	0.55
A#	932.33 Hz	1.07 ms	80.24	-24.70	0.94	0.94	0.94
B	987.77 Hz	1.01 ms	-19.75	-19.75	7.51	-6.17	0.66
C	1046.50 Hz	955.56 us	111.42	-8.02	-8.02	6.47	-0.79
C#	1108.73 Hz	901.93 us	11.42	11.42	11.42	-3.96	3.71
D	1174.66 Hz	851.31 us	-88.57	-25.61	6.75	6.75	-1.40
D#	1244.51 Hz	803.53 us	78.29	7.62	7.62	7.62	-1.01
E	1318.51 Hz	758.43 us	-21.70	-21.70	14.74	-3.58	-3.58
F	1396.91 Hz	715.86 us	-121.69	28.93	-9.97	9.37	-0.33
F#	1479.98 Hz	675.69 us	93.93	9.47	9.47	9.47	-0.80
G	1567.98 Hz	637.76 us	-6.06	-6.06	-6.06	-6.06	4.79
G#	1661.22 Hz	601.97 us	-106.05	-17.26	-17.26	5.67	5.67
A	1760.00 Hz	568.18 us	180.24	-23.66	-23.66	0.55	0.55
A#	1864.66 Hz	536.29 us	80.24	-24.70	-24.70	0.94	0.94
B	1975.53 Hz	506.19 us	-19.75	-19.75	-19.75	7.51	-6.17
C	2093.00 Hz	477.78 us	-119.74	-8.02	-8.02	-8.02	6.47
C#	2217.46 Hz	450.97 us	-219.73	11.42	11.42	11.42	-3.96
D	2349.32 Hz	425.66 us	178.28	39.72	-25.61	6.75	6.75
D#	2489.02 Hz	401.77 us	78.29	-60.27	7.62	7.62	7.62
E	2637.02 Hz	379.22 us	-21.70	-21.70	-21.70	14.74	-3.58
F	2793.83 Hz	357.93 us	-121.69	28.93	28.93	-9.97	9.37
F#	2959.96 Hz	337.84 us	-221.69	-71.06	9.47	9.47	9.47
G	3135.96 Hz	318.88 us	380.22	-6.06	-6.06	-6.06	-6.06
G#	3322.44 Hz	300.98 us	280.23	76.33	-17.26	-17.26	5.67
A	3520.00 Hz	284.09 us	180.24	-23.66	-23.66	-23.66	0.55
A#
B
C
C#
D
D#
E